## COMPUTO TABLEROS
Computo de materiales por Nova Domus
Estudio jad - Casa JB - Campos del virrey
COMPUTO TABLEROS
Hoja 01
TABLEROS
Tablero de Acometida | CANT
Gabinete gris Estanco Ip65 Para Termicas Bajada Pilar 8 Polos | 2
Interruptor termomagnetico tetrapolar 80A curva C | 1
Interruptor termomagnetico tetrapolar 50A curva C | 1
Tablero 1 (Principal) | CANT
Gabinete metalico modular 72 modulos IP40 | 1
Bornera repartidora de carga tetrapolar 100a 250/450v c/7 salidas p/riel din con tapa | 1
Protector contra sobretensiones (DPS) tetrapolar | 1
Repartidor de fases (bloque distribuidor) 7 vias 100A | 1
Interruptor termomagnetico tetrapolar 63A | 1
Interruptor termomagnetico tetrapolar 40A | 1
Interruptor termomagnetico bipolar 20A | 6
Interruptor termomagnetico bipolar 16A | 4
Interruptor termomagnetico bipolar 10A | 5
Interruptor diferencial bipolar 63A 30mA Clase AC | 3
Bornera de conexion de neutro (11 vias) | 2
Bornera de conexion de tierra PE (11 vias) | 2
Conector/terminal para peine de conexion | 6
Protector De Polos Brinna P/peines De Conexion Electrico | 6
Tablero 2 (Cargador de auto cochera) | CANT
Gabinete Tablero Con riel Din Termicas de 12 polos | 1
Interruptor termomagnetico tetrapolar 40A | 1
Interruptor diferencial tetra polar 63A 30mA - Clase B | 1
Bornera de conexion de tierra PE | 1
Tablero 3 (Planta alta) | CANT
Gabinete Tablero plastico o metalico con riel Din Termicas de 54 polos | 1
Interruptor termomagnetico tetrapolar 40A | 1
Interruptor termomagnetico bipolar 20A | 5
Interruptor termomagnetico bipolar 16A | 3
Interruptor termomagnetico bipolar 10A | 5
Interruptor diferencial bipolar 63A 30mA Clase AC | 3
Bornera de conexion de neutro | 1
Bornera de conexion de tierra PE | 1
Conector/terminal para peine de conexion | 6
Tablero 4 (Quincho) | CANT
Gabinete Tablero plastico o metalico con riel Din Termicas de 30 polos
Bornera repartidora de carga tetrapolar 100a 250/450v c/7 salidas p/riel din con tapa | 1
Interruptor termomagnetico tetrapolar 32A | 1
Interruptor termomagnetico bipolar 25A | 1
Interruptor diferencial bipolar 40A 30mA Clase AC | 2
Interruptor termomagnetico bipolar 20A | 1
Interruptor termomagnetico bipolar 16A | 1
Interruptor termomagnetico bipolar 10A | 2
Bornera de conexion de neutro | 1
Bornera de conexion de tierra PE | 1
Tablero 5 (Pileta) | CANT
Gabinete plastico para tablero electrico 16 polos | 1
Interruptor termomagnetico bipolar 25A | 1
Interruptor diferencial bipolar 40A 30mA Clase AC | 1
Interruptor termomagnetico bipolar 20A | 1
Interruptor termomagnetico bipolar 16A | 2
Interruptor diferencial bipolar 25A 10mA Clase (solo para luces pileta) | 1
Interruptor termomagnetico bipolar 10A | 1
Bornera de conexion de neutro | 1
Bornera de conexion de tierra PE | 1
Tablero 6 (SUM) | CANT
Gabinete Tablero plastico o metalico con riel Din Termicas de 30 polos
Interruptor termomagnetico tetrapolar 25A | 1
Interruptor diferencial bipolar 40A 30mA Clase AC | 1
Interruptor termomagnetico bipolar 20A | 3
Interruptor termomagnetico bipolar 15A | 1
Interruptor termomagnetico bipolar 10A | 2
Interruptor diferencial bipolar 40A 10mA Clase AC (alta sensibilidad) | 2
Bornera de conexion de neutro | 1
Bornera de conexion de tierra PE | 1
Otros componentes para armar tableros | CANT
Peine de conexión 56 polos (puente de interconexion) | 2
Puntera tubular TIF 6mm2 | 100
Terminal preaislado tipo TIF 4mm2 | 100
Terminal preaislado tipo TIF 2,5mm2 | 100
Terminal preaislado tipo TIF 1,5mm2 | 100
Precinto plastico de nylon (bolsa x100) | 2
Cinta aisladora vinilica | 10
Cinta para rotuladora/etiquetadora | 1

## COMPUTO CABLE ACOMETIDA Y PAT
Computo de materiales por Nova Domus
Estudio jad - Casa JB - Campos del virrey
COMPUTO DE ALIMENTADORES DE TABLEROS
Hoja 2
NOCIONES PRIMARIAS DEL COMPUTO DE MATERIALES
Computo de materiales
TABLEROS
designacion | Tramo
TPA | Pilar - TS1
TMA | Tablero Medidor auto
TS1 | TS1 (Principal)
TS2 | TS2 Cargador de Auto
TS3 | TS3 (Tablero Planta alta
TS4 | TS4 (Tablero Quincho)
TS5 | TS5 (Tablero de Pileta)
TS6 | TS6 (Tablero SUM)
Cables de conexión de tableros
Numero | Tramo | Long en m. | Tipo de cable | Descripcion de canalizacion
1 | Pilar - TS1 | 37 | 4x16mm subterraneo | Soterrado
2 | Pilar - TS2 (Cochera) | 25 | 4x10mm Subterraneo | Soterrado
3 | TS1 (Princ PB) - TS3 (PA) | 12 | 4x10 unipolar mm | Canalizado
4 | TS1 (Princ PB) - TS4 (Quincho) | 18 | 4x6mm Subterraneo | Soterrado
5 | TS4 (Quincho) - TS5 (Pileta) | 24 | 2x6mm Subterraneo | Soterrado
6 | TS1 (Princ PB) - TS6 (SUM) | 40 | 4x6 subterraneo | Soterrado
Sistema de puesta a tierra
Numero | Tramo | Long en m. |  | Descripcion
1 | Kit de jabalina de 5/8 y 2 mts prof | 5 | 10mm VerdeAmarillo | Canalizado hasta jabalina
2 | Kit de jabalina de 5/8 y 2 mts prof | 15 | 10mm VerdeAmarillo | Canalizado hasta jabalina
3 | Kit de jabalina de 5/8 y 2 mts prof | 5 | 10mm VerdeAmarillo | Canalizado hasta jabalina
4 | Kit de jabalina de 5/8 y 2 mts prof | 5 | 10mm VerdeAmarillo | Canalizado hasta jabalina
5 | Kit de jabalina de 5/8 y 2 mts prof | 5 | 10mm VerdeAmarillo | Canalizado hasta jabalina
6 | Kit de jabalina de 5/8 y 2 mts prof | 6 | 10mm VerdeAmarillo | Canalizado hasta jabalina
7 | coneccion de cable desnudo | 80 | 16mm cable desnudo | Cable de 16 mm, soterrado que une jabalinas

## COMPUTO ACU + TUE
Computo de materiales por Nova Domus
Estudio jad - Casa JB - Campos del virrey
COMPUTO DE ACOMETIDAS UNICAS Y TOMACORRIENTES DE USO ESPECIAL
Hoja 2
|  | Computo de Tomacorrientes de Uso Especial |  |  |  | CAJAS | CANALIZACION DIAM 25 |  |  | CANALIZACION DIAM 25 |  |  |  | CABLEADO DE 4 mm |  | Artefacto | Artefacto
|  |  |  | Mts lineal |  | Caja 10X10X10 | corrugado D 25 | Conector 25 | UNION 25 | Corrugado D 32 | CONECTOR 32 | UNION 32 | Cable Marron | Cable Celeste | Cable Verde Am. | Toma 20A | Toma ficha 20A
| TOTAL redondeo |  |  |  |  | 22 | 12 | 50 | 20 | 2 | 10 | 10 | 300 | 300 | 300 | 10 | 12
[6 empty] | Unidad | Rollo de 25 m | Unidad | Unidad | Rollo de 25 m | unidad | unidad | Mt lineal | Mt lineal | Mt lineal | unidad | unidad
| Sumatoria |  | 20 | 279 |  | 18 | 279 |  | 0 |  |  | 0 | 279 | 279 | 279
Zona | Tablero | Circuito | Apique | M lineal cable | Tipo de Canalización | Caja 10x10x10 | Corrugado D25 | Conector 25 | UNION 25 | Corrugado D 32 | CONECTOR 32 | UNION 32 | OBSERVACIONES
Planta baja | TS 1 | ACU 01 | (AA1) 5000 fr | 10 | Embebido en techo y embutido pared | 2 | 0 | 2 |  | 10 |  |  | Comaprte cañeria de 32 con TUE11
Planta baja | TS 1 | ACU 02 | (AA2) 5000 fr | 12 | Embebido en techo y embutido pared | 2 | 0 | 2 |  | 10 |  |  | Comaprte cañeria de 32 con TUE11
Planta baja | TS 1 | ACU 03 | (AA3) 5000 fr | 19 | Embebido en techo y embutido pared | 1 | 9 | 2
Planta baja | TS 1 | ACU 04 | (AA4) 5000 fr | 37 | Embebido en techo paso por caja 2 | 2 | 29 | 2
Planta baja | TS 1 | ACU 05 | (AA5) 5000 fr | 39 | Embebido en techo paso por caja 1 | 2 |  | 2
SUM | TS 6 | ACU 06 | (AA6) 5000 fr | 5 | Embebido en techo y embutido pared | 1 |  | 2
Quincho | TS 4 | ACU 07 | (AA7) 5000 fr | 5 | Embebido en techo y embutido pared | 1 |  | 2
Planta alta | TS 3 | ACU 8 | (AA8) 3500 fr | 10 | Embebido en techo y embutido pared | 1 |  | 2
Planta alta | TS 3 | ACU 9 | (AA9) 3500 fr | 11 | Embebido en techo y embutido pared | 1 |  | 2
Planta alta | TS 3 | ACU 10 | (AA10) 3500 fr | 14 | Embebido en techo y embutido pared | 1 |  | 2 |  | 14 |  |  | Comaprte cañeria de 32 con TUE11
Planta alta | TS 3 | ACU 11 | (AA11) 3500 fr | 31 | Embebido en techo y embutido pared | 1 | 16 | 2
Planta alta | TS 3 | ACU 12 | (AA12) 3500 fr | 27 | Embebido en techo y embutido pared | 1 |  | 2
SUM | TS 6 | ACU 13 | Sauna | 10 | Embutido en pared y piso |  |  | 2 |  |  |  |  | Ts6 (mono o trifasico??) |  | A definir con la ficha tecnica del producto
SUM | TS 6 | ACU 14 | Jacuzzi | 15 | Embutido en pared |  |  | 2 |  |  |  |  | Ts6 (3000 o 6000watt??) |  | A definir con la ficha tecnica del producto
Planta baja | TS 1 | TUE 01 | Horno | 12 | Embutido en pared |  |  | 2
Planta baja | TS 1 | TUE 01 | Microondas | 4 | Embutido en pared |  |  | 2
Planta baja | TS 1 | TUE 01 | Cafetera | 4 | Embutido en pared |  |  | 2
SUM | TS 6 | TUE 01 | Cinta caminadora | 12 | Embutido en piso | 1 |  | 2
SUM | TS 6 | TUE 01 | Escaladora | 2 | Embutido en piso | 1 |  | 2

## COMPUTO TUG
Computo de materiales por Nova Domus
Estudio jad - Casa JB - Campos del virrey
COMPUTO DE TOMACORRIENTES DE USO GENERAL
Hoja 2
| Computo de tomacorrientes de uso general | [5 empty] | CANALIZACION DIAM 25 |  |  |  | CABLEADO DE 2,5 mm |  | ARMADO DE ARTEFACTO 2,5 mm
| circuito | N de toma | Mts lineal |  | Caja 10x5 | Caja 5x5 | corrugado D 25 | Conector | UNION | Cable Marron | Cable Celeste | Cable Verde Am. | Toma doble 10A | T. doble Exterior 10A
TOTAL redondeo |  |  |  |  | 110 | 18 | 25 | 300 | 100 | 600 | 600 | 600 | 110 | 6
Total Matematico |  | 123 | 556 | Detalle | 123 |  | 556 | 246 | 0 | 556 | 556 | 556
TS 1 | C1 | 1 | 4 |  | 1 |  | 1 | 2
TS 1 | C1 | 2 | 4 |  | 1 |  | 1 | 2
TS 1 | C1 | 3 | 4 | Alim. Cortinero 01 | 1 |  | 1 | 2
TS 1 | C1 | 4 | 4 |  | 1 |  | 1 | 2
TS 1 | C1 | 5 | 4 |  | 1 |  | 1 | 2
TS 1 | C1 | 6 | 4 |  | 1 |  | 1 | 2
TS 1 | C1 | 7 | 4 |  | 1 |  | 1 | 2
TS 1 | C1 | 8 | 10 |  | 1 |  | 1 | 2
TS 1 | C1 | 9 | 4 |  | 1 |  | 1 | 2
TS 1 | C1 | 10 | 4 |  | 1 |  | 1 | 2
TS 1 | C1 | 11 | 4 |  | 1 |  | 1 | 2
TS 1 | C1 | 12 | 4 |  | 1 |  | 1 | 2
TS 1 | C1 | 13 | 4 |  | 1 |  | 1 | 2
TS 1 | C1 | 14 | 4 |  | 1 |  | 1 | 2
TS 1 | C1 | 15 | 4 | Alim. Cortinero 02 | 1 |  | 1 | 2
TS 1 | C1 | 16 | 4 | Toma exterior | 1 |  | 1 | 2
TS 1 | C2 | 1 | 4 |  | 1 |  | 1 | 2
TS 1 | C2 | 2 | 4 |  | 1 |  | 1 | 2
TS 1 | C2 | 3 | 4 | Toma exterior | 1 |  | 1 | 2
TS 1 | C2 | 4 | 4 |  | 1 |  | 1 | 2
TS 1 | C2 | 5 | 4 |  | 1 |  | 1 | 2
TS 1 | C2 | 6 | 4 |  | 1 |  | 1 | 2
TS 1 | C2 | 7 | 4 |  | 1 |  | 1 | 2
TS 1 | C2 | 8 | 4 |  | 1 |  | 1 | 2
TS 1 | C3 | 1 | 10 |  | 1 |  | 1 | 2
TS 1 | C3 | 2 | 6 |  | 1 |  | 1 | 2
TS 1 | C3 | 3 | 6 |  | 1 |  | 1 | 2
TS 1 | C3 | 4 | 6 |  | 1 |  | 1 | 2
TS 1 | C3 | 5 | 6 |  | 1 |  | 1 | 2
TS 1 | C3 | 6 | 4 |  | 1 |  | 1 | 2
TS 1 | C3 | 7 | 4 |  | 1 |  | 1 | 2
TS 1 | C3 | 8 | 4 |  | 1 |  | 1 | 2
TS 1 | C3 | 9 | 4 |  | 1 |  | 1 | 2
TS 1 | C3 | 10 | 4 |  | 1 |  | 1 | 2
TS 1 | C3 | 11 | 4 | Alim. Cortinero 05 | 1 |  | 1 | 2
TS 1 | C3 | 12 | 4 |  | 1 |  | 1 | 2
TS 1 | C3 | 13 | 4 |  | 1 |  | 1 | 2
TS 1 | C3 | 14 | 4 |  | 1 |  | 1 | 2
TS 1 | C4 | 1 | 14 | Alim. Cortinero 03 | 1 |  | 1 | 2
TS 1 | C4 | 2 | 10 |  | 1 |  | 1 | 2
TS 1 | C4 | 3 | 6 |  | 1 |  | 1 | 2
TS 1 | C4 | 4 | 4 |  | 1 |  | 1 | 2
TS 1 | C4 | 5 | 4 |  | 1 |  | 1 | 2
TS 1 | C4 | 6 | 4 |  | 1 |  | 1 | 2
TS 1 | C4 | 7 | 4 |  | 1 |  | 1 | 2
TS 1 | C4 | 8 | 4 |  | 1 |  | 1 | 2
TS 1 | C4 | 9 | 4 |  | 1 |  | 1 | 2
TS 1 | C4 | 10 | 4 |  | 1 |  | 1 | 2
TS 1 | C4 | 11 | 4 |  | 1 |  | 1 | 2
TS 1 | C4 | 12 | 4 |  | 1 |  | 1 | 2
TS 1 | C4 | 13 | 4 |  | 1 |  | 1 | 2
TS 1 | C4 | 14 | 4 |  | 1 |  | 1 | 2
TS 1 | C4 | 15 | 4 | Toma exterior | 1 |  | 1 | 2
TS 4 | C5 | 1 | 4 | Toma exterior | 1 |  | 1 | 2
TS 4 | C5 | 2 | 4 | Alim. Cortinero 08 | 1 |  | 1 | 2
TS 4 | C5 | 3 | 4 |  | 1 |  | 1 | 2
TS 4 | C5 | 4 | 4 |  | 1 |  | 1 | 2
TS 4 | C5 | 5 | 4 |  | 1 |  | 1 | 2
TS 4 | C5 | 6 | 4 |  | 1 |  | 1 | 2
TS 4 | C5 | 7 | 4 |  | 1 |  | 1 | 2
TS 4 | C5 | 8 | 4 |  | 1 |  | 1 | 2
TS 4 | C5 | 9 | 4 |  | 1 |  | 1 | 2
TS 4 | C5 | 10 | 4 |  | 1 |  | 1 | 2
TS 4 | C5 | 11 | 4 |  | 1 |  | 1 | 2
TS 4 | C5 | 12 | 4 |  | 1 |  | 1 | 2
TS 5 | C6 | 14 | 4 | Alim. Cortinero 10 | 1 |  | 1 | 2
TS 5 | C6 | 1 | 4 | Alim. Cortinero 09 | 1 |  | 1 | 2
TS 5 | C6 | 2 | 4 |  | 1 |  | 1 | 2
TS 5 | C6 | 3 | 4 | Toma exterior | 1 |  | 1 | 2
TS 5 | C6 | 4 | 4 |  | 1 |  | 1 | 2
TS 5 | C6 | 5 | 4 |  | 1 |  | 1 | 2
TS 5 | C6 | 6 | 4 |  | 1 |  | 1 | 2
TS 5 | C6 | 7 | 4 |  | 1 |  | 1 | 2
TS 5 | C6 | 8 | 4 |  | 1 |  | 1 | 2
TS 5 | C6 | 9 | 4 |  | 1 |  | 1 | 2
TS 5 | C6 | 10 | 4 |  | 1 |  | 1 | 2
TS 5 | C6 | 11 | 4 | Alim. Cortinero 06 | 1 |  | 1 | 2
TS 5 | C6 | 12 | 4 |  | 1 |  | 1 | 2
TS 5 | C6 | 13 | 4 | Alim. Cortinero 07 | 1 |  | 1 | 2
TS 5 | C6 | 14 | 4 |  | 1 |  | 1 | 2
TS 3 | C7 | 1 | 4 |  | 1 |  | 1 | 2
TS 3 | C7 | 2 | 4 |  | 1 |  | 1 | 2
TS 3 | C7 | 3 | 4 |  | 1 |  | 1 | 2
TS 3 | C7 | 4 | 4 |  | 1 |  | 1 | 2
TS 3 | C7 | 5 | 4 |  | 1 |  | 1 | 2
TS 3 | C7 | 6 | 4 | Alim. Cortinero 17 | 1 |  | 1 | 2
TS 3 | C7 | 7 | 4 |  | 1 |  | 1 | 2
TS 3 | C7 | 8 | 4 |  | 1 |  | 1 | 2
TS 3 | C7 | 9 | 4 |  | 1 |  | 1 | 2
TS 3 | C7 | 10 | 10 |  | 1 |  | 1 | 2
TS 3 | C7 | 11 | 4 | Alim. Cortinero 16 | 1 |  | 1 | 2
TS 3 | C7 | 12 | 4 |  | 1 |  | 1 | 2
TS 3 | C7 | 13 | 4 |  | 1 |  | 1 | 2
TS 3 | C8 | 1 | 4 |  | 1 |  | 1 | 2
TS 3 | C8 | 2 | 4 |  | 1 |  | 1 | 2
TS 3 | C8 | 3 | 4 |  | 1 |  | 1 | 2
TS 3 | C8 | 4 | 4 | Alim. Cortinero 11 | 1 |  | 1 | 2
TS 3 | C8 | 5 | 4 |  | 1 |  | 1 | 2
TS 3 | C8 | 6 | 4 |  | 1 |  | 1 | 2
TS 3 | C8 | 7 | 4 |  | 1 |  | 1 | 2
TS 3 | C8 | 8 | 8 |  | 1 |  | 1 | 2
TS 3 | C8 | 9 | 4 |  | 1 |  | 1 | 2
TS 3 | C8 | 10 | 4 |  | 1 |  | 1 | 2
TS 3 | C8 | 11 | 4 |  | 1 |  | 1 | 2
TS 3 | C8 | 12 | 4 |  | 1 |  | 1 | 2
TS 3 | C8 | 13 | 4 | Alim. Cortinero 12 | 1 |  | 1 | 2
TS 3 | C8 | 14 | 4 |  | 1 |  | 1 | 2
TS 3 | C8 | 15 | 4 |  | 1 |  | 1 | 2
TS 3 | C9 | 1 | 4 |  | 1 |  | 1 | 2
TS 3 | C9 | 2 | 4 |  | 1 |  | 1 | 2
TS 3 | C9 | 3 | 4 |  | 1 |  | 1 | 2
TS 3 | C9 | 4 | 4 |  | 1 |  | 1 | 2
TS 3 | C9 | 5 | 4 | Alim. Cortinero 14 | 1 |  | 1 | 2
TS 3 | C9 | 6 | 4 | Alim. Cortinero 13 | 1 |  | 1 | 2
TS 3 | C9 | 7 | 4 |  | 1 |  | 1 | 2
TS 3 | C9 | 8 | 20 |  | 1 |  | 1 | 2
TS 3 | C9 | 9 | 4 |  | 1 |  | 1 | 2
TS 3 | C9 | 10 | 4 |  | 1 |  | 1 | 2
TS 3 | C9 | 11 | 4 | Alim. Cortinero 15 | 1 |  | 1 | 2
TS 3 | C9 | 12 | 4 |  | 1 |  | 1 | 2
TS 3 | C9 | 13 | 4 |  | 1 |  | 1 | 2
TS 3 | C9 | 14 | 4 |  | 1 |  | 1 | 2
TS 3 | C9 | 15 | 4 |  | 1 |  | 1 | 2

## COMPUTO IUG
Computo de materiales por Nova Domus
Estudio jad - Casa JB - Campos del virrey
COMPUTO DE BOCAS DE ILUMINACION DE USO GENERAL
Hoja 2
| Computo de tomacorrientes de uso general | [5 empty] | CANALIZACION DIAM 22 |  |  |  | CABLES DE 1,5 mm
| Circuito | N de boca | Mts lineal | Obervación |  | CAJA 7*7 | corrugado D 22 | Conector 22 | UNION 22 | CELESTE | VERDE-AM | MARRON | NEGRO | PARALELO de SONIDO 0,5
TOTAL redondeo | [5 empty] | 220 | 50 | 500 | 100 | 1100 | 1100 | 600 | 600 | 100
Total Matematico |  | 208 | 1035 |  |  | 208 | 1035 | 0 | 0 | 1035 | 1035 |  | 1035
Circuito | Circuito | Boca | Mt lineal | Luminaria | Cant | Uni
TS 1 | IUG-C1 | B01 | 5 | De embutir en cielo raso
TS 1 | IUG-C1 | B02 | 5 | De embutir en cielo raso
TS 1 | IUG-C1 | B03 | 5 | De embutir en cielo raso
TS 1 | IUG-C1 | B04 | 5 | De embutir en cielo raso
TS 1 | IUG-C1 | B05 | 5 | De embutir en cielo raso
TS 1 | IUG-C1 | B06 | 5 | De embutir en cielo raso
TS 1 | IUG-C1 | B07 | 5 | De embutir en cielo raso
TS 1 | IUG-C1 | B08 | 5 | De embutir en cielo raso
TS 1 | IUG-C1 | B09 | 5 | De embutir en cielo raso
TS 1 | IUG-C1 | B10 | 5 | De pared, cielo tierra
TS 4 | IUG-C7 | B100 | 5 | Artefacto colgante
TS 4 | IUG-C8 | B101 | 5 | Tortuga de asador
TS 4 | IUG-C8 | B102 | 5 | LED (5M cable paralelo) | 5 | Metros lineal
TS 4 | IUG-C8 | B103 | 5 | Spot de aplicar en techo
TS 4 | IUG-C8 | B104 | 5 | Spot de aplicar en techo
TS 4 | IUG-C8 | B105 | 5 | Spot de aplicar en techo
TS 4 | IUG-C8 | B106 | 5 | Aplique pared interior
TS 4 | IUG-C8 | B107 | 5 | Aplique pared interior
TS 4 | IUG-C8 | B108 | 5 | Spot de aplicar en techo
TS 4 | IUG-C8 | B109 | 5 | Extractor
TS 1 | IUG-C1 | B11 | 5 | Extractor
TS 4 | IUG-C8 | B110 | 5 | De pared, cielo tierra
TS 4 | IUG-C8 | B111 | 5 | De pared, cielo tierra
TS 4 | IUG-C8 | B112 | 5 | De pared, cielo tierra
TS 4 | IUG-C8 | B113 | 5 | LED (5M cable paralelo) | 5 | Metros lineal
TS 4 | IUG-C8 | B114 | 5 | LED (12M cable paralelo) | 15 | Metros lineal
TS 6 | IUG-C9 | B115 | 5 | Spot de aplicar en techo
TS 6 | IUG-C9 | B116 | 5 | Spot de aplicar en techo
TS 6 | IUG-C9 | B117 | 5 | Spot de aplicar en techo
TS 6 | IUG-C9 | B118 | 5 | Spot de aplicar en techo
TS 6 | IUG-C9 | B119 | 5 | Spot de aplicar en techo
TS 1 | IUG-C1 | B12 | 5 | De embutir en cielo raso
TS 6 | IUG-C9 | B120 | 5 | Spot de aplicar en techo
TS 6 | IUG-C9 | B121 | 5 | Spot de aplicar en techo
TS 6 | IUG-C9 | B122 | 5 | Spot de aplicar en techo
TS 6 | IUG-C9 | B123 | 5 | Spot de aplicar en techo
TS 6 | IUG-C9 | B124 | 5 | Spot de aplicar en techo
TS 6 | IUG-C9 | B125 | 5 | Spot de aplicar en techo
TS 6 | IUG-C9 | B126 | 5 | Spot de aplicar en techo
TS 6 | IUG-C10 | B127 | 5 | Spot de aplicar en techo
TS 6 | IUG-C10 | B128 | 5 | Spot de aplicar en techo
TS 6 | IUG-C10 | B129 | 5 | Spot de aplicar en techo
TS 1 | IUG-C1 | B13 | 5 | De pared, cielo tierra
TS 6 | IUG-C10 | B130 | 5 | Spot de aplicar en techo
TS 6 | IUG-C10 | B131 | 5 | Spot de aplicar en techo
TS 6 | IUG-C10 | B132 | 5 | Spot de aplicar en techo
TS 6 | IUG-C10 | B133 | 5 | Spot de aplicar en techo
TS 6 | IUG-C10 | B134 | 5 | LED (5M cable paralelo) | 3 | Metros lineal
TS 6 | IUG-C10 | B135 | 5 | Spot de aplicar en techo
TS 6 | IUG-C10 | B136 | 5 | Extractor
TS 6 | IUG-C10 | B137 | 5 | De pared, cielo tierra
TS 6 | IUG-C10 | B138 | 5 | De pared, cielo tierra
TS 6 | IUG-C10 | B139 | 5 | De pared, cielo tierra
TS 1 | IUG-C1 | B14 | 5 | De pared, cielo tierra
TS 6 | IUG-C15 | B140 | 5 | Spot de aplicar en techo
TS 3 | IUG-C15 | B141 | 5 | Spot de aplicar en techo
TS 3 | IUG-C15 | B142 | 5 | Spot de aplicar en techo
TS 3 | IUG-C15 | B143 | 5 | Spot de aplicar en techo
TS 3 | IUG-C15 | B144 | 5 | LED (5M cable paralelo) | 10 | Metros lineal
TS 3 | IUG-C15 | B147 | 5 | LED (5M cable paralelo) | 10 | Metros lineal
TS 3 | IUG-C15 | B148 | 5 | LED (5M cable paralelo) | 1.7 | Metros lineal
TS 3 | IUG-C15 | B149 | 5 | Spot de aplicar en techo
TS 1 | IUG-C2 | B15 | 5 | De pared, cielo tierra
TS 3 | IUG-C15 | B150 | 5 | Spot de aplicar en techo
TS 3 | IUG-C15 | B151 | 5 | Spot de aplicar en techo
TS 3 | IUG-C15 | B152 | 5 | Spot de aplicar en techo
TS 3 | IUG-C15 | B153 | 5 | LED (5M cable paralelo) | 1.7 | Metros lineal
TS 3 | IUG-C15 | B154 | 5 | LED (5M cable paralelo) | 4 | Metros lineal
TS 3 | IUG-C15 | B155 | 5 | LED (5M cable paralelo) | 3 | Metros lineal
TS 3 | IUG-C11 | B156 | 5 | Spot de aplicar en techo
TS 3 | IUG-C11 | B157 | 5 | Spot de aplicar en techo
TS 3 | IUG-C11 | B158 | 5 | Extractor
TS 3 | IUG-C11 | B159 | 5 | Spot de aplicar en techo
TS 1 | IUG-C2 | B16 | 5 | De pared, cielo tierra
TS 3 | IUG-C11 | B160 | 5 | Spot de aplicar en techo
TS 3 | IUG-C11 | B161 | 5 | Spot de aplicar en techo
TS 3 | IUG-C11 | B162 | 5 | Spot de aplicar en techo
TS 3 | IUG-C11 | B163 | 5 | Spot de aplicar en techo
TS 3 | IUG-C11 | B164 | 5 | Spot de aplicar en techo
TS 3 | IUG-C11 | B165 | 5 | Spot de aplicar en techo
TS 3 | IUG-12 | B166 | 5 | Spot de aplicar en techo
TS 3 | IUG-12 | B167 | 5 | Spot de aplicar en techo
TS 3 | IUG-12 | B168 | 5 | Spot de aplicar en techo
TS 3 | IUG-12 | B169 | 5 | Spot de aplicar en techo
TS 1 | IUG-C2 | B17 | 5 | De pared, cielo tierra
TS 3 | IUG-12 | B170 | 5 | Spot de aplicar en techo
TS 3 | IUG-12 | B171 | 5 | Spot de aplicar en techo
TS 3 | IUG-12 | B172 | 5 | Spot de aplicar en techo
TS 3 | IUG-12 | B173 | 5 | Spot de aplicar en techo
TS 3 | IUG-12 | B174 | 5 | Spot de aplicar en techo
TS 3 | IUG-12 | B175 | 5 | Spot de aplicar en techo
TS 3 | IUG-12 | B176 | 5 | Spot de aplicar en techo
TS 3 | IUG-12 | B177 | 5 | Spot de aplicar en techo
TS 3 | IUG-12 | B178 | 5 | Spot de aplicar en techo
TS 3 | IUG-12 | B179 | 5 | Spot de aplicar en techo
TS 1 | IUG-C2 | B18 | 5 | De pared, cielo tierra
TS 3 | IUG-12 | B180 | 5 | Spot de aplicar en techo
TS 3 | IUG-13 | B181 | 5 | Spot de aplicar en techo
TS 3 | IUG-13 | B182 | 5 | Spot de aplicar en techo
TS 3 | IUG-13 | B183 | 5 | Spot de aplicar en techo
TS 3 | IUG-13 | B184 | 5 | Spot de aplicar en techo
TS 3 | IUG-13 | B185 | 5 | Spot de aplicar en techo
TS 3 | IUG-13 | B186 | 5 | LED (5M cable paralelo) | 3 | Metros lineal
TS 3 | IUG-13 | B187 | 5 | LED (5M cable paralelo) | 15 | Metros lineal
TS 3 | IUG-13 | B188 | 5 | LED (5M cable paralelo) | 3 | Metros lineal
TS 3 | IUG-13 | B189 | 5 | Spot de aplicar en techo
TS 1 | IUG-C2 | B19 | 5 | De pared, cielo tierra
TS 3 | IUG-13 | B190 | 5 | Spot de aplicar en techo
TS 3 | IUG-13 | B191 | 5 | Spot de aplicar en techo
TS 3 | IUG-13 | B192 | 5 | Spot de aplicar en techo
TS 3 | IUG-13 | B193 | 5 | Spot de aplicar en techo
TS 3 | IUG-13 | B194 | 5 | Spot de aplicar en techo
TS 3 | IUG-14 | B195 | 5 | Aplique de techo exterior
TS 3 | IUG-14 | B196 | 5 | Aplique de techo exterior
TS 3 | IUG-14 | B197 | 5 | Aplique de techo exterior
TS 3 | IUG-14 | B198 | 5 | Aplique de techo exterior
TS 3 | IUG-14 | B199 | 5 | Aplique de techo exterior
TS 1 | IUG-C2 | B20 | 5 | De pared, cielo tierra
TS 3 | IUG-14 | B200 | 5 | Aplique de techo exterior
TS 3 | IUG-14 | B201 | 5 | Aplique de techo exterior
TS 3 | IUG-14 | B202 | 5 | Aplique de techo exterior
TS 3 | IUG-14 | B203 | 5 | Aplique de techo exterior
TS 3 | IUG-14 | B204 | 5 | Aplique de techo exterior
TS 3 | IUG-14 | B205 | 5 | Aplique de techo exterior
TS 3 | IUG-14 | B206 | 5 | Aplique de techo exterior
TS 3 | IUG-14 | B207 | 5 | Aplique de techo exterior
TS 3 | IUG-14 | B208 | 5 | Aplique de techo exterior
TS 3 | IUG-14 | B209 | 5 | Aplique de techo exterior
TS 1 | IUG-C2 | B21 | 5 | De pared, cielo tierra
TS 3 | IUG-14 | B210 | 5 | Aplique de techo exterior
TS 3 | IUG-14 | B211 | 5 | Aplique de techo exterior
TS 3 | IUG | B212 | 5 | LED X2 (15M cable paralelo) | 30 | Metros lineal
TS 1 | IUG-C2 | B22 | 5 | De pared, cielo tierra
TS 1 | IUG-C2 | B23 | 5 | De pared, cielo tierra
TS 1 | IUG-C2 | B24 | 5 | De pared, cielo tierra
TS 1 | IUG-C2 | B25 | 5 | De pared, cielo tierra
TS 1 | IUG-C2 | B26 | 5 | De pared, cielo tierra
TS 1 | IUG-C2 | B27 | 5 | Spot de aplicar en techo
TS 1 | IUG-C2 | B28 | 5 | Spot de aplicar en techo
TS 1 | IUG-C2 | B29 | 5 | Spot de aplicar en techo
TS 1 | IUG-C2 | B30 | 5 | Spot de aplicar en techo
TS 1 | IUG-C2 | B31 | 5 | Spot de aplicar en techo
TS 1 | IUG-C2 | B32 | 5 | LED (5M cable paralelo) | 3.8 | Metros lineal
TS 1 | IUG-C3 | B33 | 5 | Spot de aplicar en techo
TS 1 | IUG-C3 | B34 | 5 | Spot de aplicar en techo
TS 1 | IUG-C3 | B35 | 5 | Spot de aplicar en techo
TS 1 | IUG-C3 | B36 | 5 | Spot de aplicar en techo
TS 1 | IUG-C3 | B37 | 5 | Spot de aplicar en techo
TS 1 | IUG-C3 | B38 | 5 | Spot de aplicar en techo
TS 1 | IUG-C3 | B39 | 5 | Spot de aplicar en techo
TS 1 | IUG-C3 | B40 | 5 | Spot de aplicar en techo
TS 1 | IUG-C3 | B41 | 5 | Spot de aplicar en techo
TS 1 | IUG-C3 | B42 | 5 | Spot de aplicar en techo
TS 1 | IUG-C3 | B43 | 5 | LED (5M cable paralelo) | 2.5 | Metros lineal
TS 1 | IUG-C3 | B43b | 5 | Spot de aplicar en techo
TS 1 | IUG-C3 | B44 | 5 | Spot de aplicar en techo
TS 1 | IUG-C3 | B45 | 5 | Extractor
TS 1 | IUG-C4 | B46 | 5 | LED (5M cable paralelo) | 3.5 | Metros lineal
TS 1 | IUG-C4 | B47 | 5 | Artefacto colgante
TS 1 | IUG-C4 | B48 | 5 | Spot de aplicar en techo
TS 1 | IUG-C4 | B49 | 5 | Spot de aplicar en techo
TS 1 | IUG-C4 | B50 | 5 | Spot de aplicar en techo
TS 1 | IUG-C4 | B51 | 5 | Spot de aplicar en techo
TS 1 | IUG-C4 | B54 | 5 | Spot de aplicar en techo
TS 1 | IUG-C4 | B55 | 5 | Spot de aplicar en techo
TS 1 | IUG-C4 | B56 | 5 | Spot de aplicar en techo
TS 1 | IUG-C4 | B57 | 5 | Spot de aplicar en techo
TS 1 | IUG-C4 | B58 | 5 | Spot de aplicar en techo
TS 1 | IUG-C4 | B59 | 5 | Spot de aplicar en techo
TS 1 | IUG-C5 | B61 | 5 | Spot de aplicar en techo
TS 1 | IUG-C5 | B62 | 5 | Spot de aplicar en techo
TS 1 | IUG-C5 | B63 | 5 | Spot de aplicar en techo
TS 1 | IUG-C5 | B64 | 5 | Spot de aplicar en techo
TS 1 | IUG-C5 | B65 | 5 | Spot de aplicar en techo
TS 1 | IUG-C5 | B66 | 5 | Spot de aplicar en techo
TS 1 | IUG-C5 | B67 | 5 | Spot de aplicar en techo
TS 1 | IUG-C5 | B68 | 5 | Artefacto colgante
TS 1 | IUG-C5 | B69 | 5 | Spot de aplicar en techo
TS 1 | IUG-C5 | B70 | 5 | Spot de aplicar en techo
TS 1 | IUG-C5 | B71 | 5 | Spot de aplicar en techo
TS 1 | IUG-C5 | B73 | 5 | Spot de aplicar en techo
TS 1 | IUG-C5 | B74 | 5 | Artefacto colgante
TS 1 | IUG-C5 | B75 | 5 | LED (5M cable paralelo) | 1 | Metros lineal
TS 4 | IUG-C7 | B76 | 5 | De pared, cielo tierra
TS 4 | IUG-C7 | B77 | 5 | De pared, cielo tierra
TS 1 | IUG-C6 | B78 | 5 | Aplique de techo exterior
TS 1 | IUG-C6 | B79 | 5 | Aplique de techo exterior
TS 1 | IUG-C6 | B80 | 5 | Aplique de techo exterior
TS 1 | IUG-C6 | B81 | 5 | Aplique de techo exterior
TS 1 | IUG-C6 | B82 | 5 | Aplique de techo exterior
TS 1 | IUG-C6 | B83 | 5 | De pared, cielo tierra
TS 1 | IUG-C6 | B84 | 5 | De pared, cielo tierra
TS 4 | IUG-C7 | B85 | 5 | Spot de aplicar en techo
TS 4 | IUG-C7 | B86 | 5 | Spot de aplicar en techo
TS 4 | IUG-C7 | B87 | 5 | Spot de aplicar en techo
TS 4 | IUG-C7 | B88 | 5 | Spot de aplicar en techo
TS 4 | IUG-C7 | B89 | 5 | Spot de aplicar en techo
TS 4 | IUG-C7 | B90 | 5 | Spot de aplicar en techo
TS 4 | IUG-C7 | B91 | 5 | Spot de aplicar en techo
TS 4 | IUG-C7 | B92 | 5 | Spot de aplicar en techo
TS 4 | IUG-C7 | B93 | 5 | Spot de aplicar en techo
TS 4 | IUG-C7 | B94 | 5 | Spot de aplicar en techo
TS 4 | IUG-C7 | B95 | 5 | Spot de aplicar en techo
TS 4 | IUG-C7 | B96 | 5 | Spot de aplicar en techo
TS 4 | IUG-C7 | B97 | 5 | Spot de aplicar en techo
TS 4 | IUG-C7 | B98 | 5 | Spot de aplicar en techo
TS 4 | IUG-C7 | B99 | 5 | Artefacto colgante

## LUMINARIAS
Computo de materiales por Nova Domus
Estudio jad - Casa JB - Campos del virrey
COMPUTO DE LUMINARIAS Y LAMPARAS
Hoja 2
Computo de LUMINARIAS
Cant | Tipo de aplique | Lamp por aplique | lampara | Tipo de lampara
25 | Aplique cielo tierra | 2 | 50 | Dicroica calida 7w
22 | Aplique de techo exterior | 1 | 22 | Dicroica calida 7w
2 | Aplique pared interior | 1 | 2 | Dicroica calida 7w
5 | Artefacto riel colgante | 0 | 0
5 | Extractor | 0 | 0
10 | plafon de embutir | 0 | 0
115 | Spot de aplicar en techo | 1 | 115 | Dicroica calida 7w dimmer
1 | Tortuga de asador | 1 | 1
13 | fuente para led 100 w 24v dimmer | 0 | 0
5 | fuente para led 200 w 24v dimmer | 0 | 0
120ml | Tira led | 0 | 24 | Tira led 3000k 15v x 5metros

## LLAVES DE LUZ
Computo de materiales por Nova Domus
Estudio jad - Casa JB - Campos del virrey
COMPUTO DE TECLAS Y EFECTOS
Hoja 2
COMPUTO DE TECLAS, EFECTOS Y DISPOSITIVOS INALÁMBRICOS
| Cant Laves | Cant Efectos
| 58 | 89
LLAVE | PUNTOS | Efecto 1 | Efecto 2 | efecto 3 |  | DISP Shelly | ARMADO DE ARTEFACTO 1,5 mm
LL01 | 1 | Ef 1 |  |  |  | 1 mini | TECLA 1 PUNTO | TECLA 2 PUNTOS | TECLA 3 PUNTOS | Caja 10*5
LL02 | 1 | Ef 2 |  |  |  | 1 mini | 31 | 24 | 2 | 60
LL03 | 1 | Ef 3 |  |  |  | 1 mini
LL04 | 1 | Ef 4 |  |  |  | 1 mini
LL05 | 1 | Ef 5 |  |  |  | 1 mini
LL06 | 2 | Ef 6 | Ef 7 |  | Ef 6 (Combina LL06 y LL54) | 2PM
LL07 | 1 | Ef 8 |  |  |  | 1 mini
LL08 | 1 | Ef 9 |  |  | Ef 9 (Combina LL08 y LL51) | 1 mini
LL09 | 2 | Ef10 | Ef11 |  |  | 2PM
LL10 | 2 | Ef12 | Ef13 |  |  | 2PM
LL11 | 2 | Ef14 | Ef15 |  |  | 2PM
LL12 | 2 | Ef16 | Ef17 |  |  | 2PM
LL13 | 2 | Ef18 | Ef19 |  |  | 2PM
LL14 | 2 | Ef20 | Ef21 |  |  | 2PM
LL15 | 1 | Ef22 |  |  |  | 1 mini
LL16 | 3 | Ef23 | Ef24 | Ef25 |  | 4 PM + 3 mini
LL17 | 2 | Ef26 | Ef27 |  |  | 2PM
LL18 | 2 | Ef28 | Ef29 |  |  | 2PM
LL19 | 2 | Ef30 | Ef31 |  |  | 2PM
LL20 | 2 | Ef32 | Ef33 |  |  | 2PM
LL20B | 2 | Ef34 | Ef34b |  |  | 2PM
LL21 | 2 | Ef35 | Ef36 |  |  | 2PM
LL22 | 2 | Ef36 | Ef37 |  |  | 2PM
LL23 | 2 | Ef38 | Ef39 |  |  | 2PM
LL24 | 2 | Ef40 | Ef41 |  |  | 2PM
LL25 | 2 | Ef42 | Ef43 |  |  | 2PM
LL26 | 1 | Ef44 |  |  |  | 1 mini
LL27 | 2 | Ef45 | Ef46 |  |  | 2PM
LL28 | 2 | Ef47 | Ef48 |  |  | 2PM
LL29 | 1 | Ef49 |  |  |  | 1 mini
LL30 | 1 | Ef50 |  |  |  | 1 mini
LL31 | 1 | Ef51 |  |  |  | 1 mini
LL32 | 1 | Ef52 |  |  |  | 1 mini
LL33 | 1 | Ef53 |  |  | Ef53 (combina con LL34) | 1 mini
LL34 | 1 | Ef53 |  |  | Ef53 (combina con LL33) | 1 mini
LL35 | 1 | Ef55 |  |  |  | 1 mini
LL36 | 2 | Ef56 | Ef57 |  |  | 2PM
LL37 | 1 | Ef58 |  |  |  | 1 mini
LL38 | 1 | Ef59 |  |  | Ef59 (Combina con LL39) | 1 mini
LL39 | 1 | Ef59 |  |  | Ef59 (Combina con LL38) | 1 mini
LL40 | 1 | Ef61 |  |  | Ef61 (Combina con 41 y 42) | 1 mini
LL41 | 1 | Ef61 |  |  | Ef61 (Combina con 40 y 42) | 1 mini
LL42 | 1 | Ef61 |  |  | Ef61 (Combina con 40 y 41) | 1 mini
LL43 | 1 | Ef64 |  |  |  | 1 mini
LL44 | 2 | Ef65 | Ef66 |  |  | 2PM
LL45 | 1 | Ef67 |  |  |  | 1 mini
LL46 | 2 | Ef68 | Ef69 |  |  | 2PM
LL47 | 1 | Ef70 |  |  | Ef70 (Combina con 48) | 1 mini
LL48 | 1 | Ef70 |  |  | Ef70 (Combina con 47) | 1 mini
LL49 | 1 | Ef72 |  |  |  | 1 mini
LL50 | 2 | Ef73 | Ef74 |  | Ef73 y Ef74 (Combina con LL51 y LL56) | 2PM
LL51 | 3 | Ef73 | Ef74 | Ef46 | Ef73 y Ef74 (Combina con LL50 y LL56) | I4 + 3 Mini
LL52 | 1 | Ef78 |  |  | Ef78 (Combina con 53) | 1 mini
LL53 | 1 | Ef78 |  |  | Ef78 (Combina con 52) | 1 mini
LL54 | 1 | Ef79 |  |  | Ef 6 (Combina LL06 y LL54) | 1 mini
LL55 | 2 | Ef80 | Ef81 |  |  | 2PM
LL56 | 2 | Ef73 | Ef74 |  | Ef73 y Ef74 (Combina con LL50 y LL51) | 2PM
LL57 | 1 | Ef81 | Ef82 |  |  | 1 mini
LL57 | 2 | Ef83 | Ef84 |  |  | 2PM

## COMPUTO SD
Computo de materiales por Nova Domus
Estudio jad - Casa JB - Campos del virrey
COMPUTO DE SEÑALES DEBILES
Hoja 2
Designacion de componentes
BOCA | Ubicación | Central | Detalle
SD00 | Lavadero | Rack | Caja estanca
SD01 | Pasillo planta baja | Rack | Access Point 01
SD02 | Galeria interna | Rack | Access Point 02
SD03 | Pasillo planta alta | Swich | Access Point 03
SD04 | Living | Rack | TV
SD05 | Play room | Rack | TV
SD06 | Quincho | Rack | TV
SD07 | Dormi1 | Swich | TV
SD08 | Dormi2 | Rack | TV
SD09 | Dormi Princ. | Rack | TV
SD10 | Dormi3 | Rack | TV
SD11 | Quincho | Rack | Camara exterior
SD12 | Quincho | Rack | Camara exterior
SD13 | Pileta | Rack | Camara exterior
SD14 | SUM | Rack | Camara exterior
SD15 | Cochera | Rack | Camara interior
SD16 | Ingreso pb | Rack | Camara exterior
SD17 | Techo ingreso | Rack | Camara exterior
SD18 | Techo patio interno | Rack | Camara exterior
SD19 | Ingreso pb | Rack | Portero
SD20 | Ingreso pb | Rack | Control de acceso
Computo de Señales debiles
| Mts lineal | Mts lineal |  | Mts lineal | Unidades | Unidades | Unidades | Unidades
| 106 | 165 |  | 497 | 1 | 1 | 12 | 7
N de corrugado | Corr 32 | Corr 25 | Cant. de UTP | Computo UTP | Gabinetes 40*30 | Caja 30x30x10 | Caja 10x10x10 | Caja 5x10 impactada
Rack principal | [5 empty] | 1
Canal. 01 | 17 |  | 3 | 51 |  |  |  | 1
Canal. 02 |  | 7 | 2 | 14 |  |  | 2
Canal. 03 | 10 |  | 3 | 30 |  |  | 1
Canal. 04 |  | 8 | 1 | 8 |  |  | 1
Canal. 05 |  | 15 | 1 | 15 |  |  |  | 1
Canal. 06 | 19 |  | 4 | 76 |  |  | 1
Canal. 07 |  | 15 | 2 | 30 |  |  |  | 1
Canal. 08 |  | 18 | 1 | 18 |  |  | 1
Canal. 09 |  | 16 | 1 | 16 |  |  |  | 1
Canal. 10 | 14 |  | 1 | 14 |  |  | 1
Canal. 11 (Swich) | 16 |  | 1 | 16 | 1
Canal. 12 | 18 |  | 3 | 54 |  |  | 1
Canal. 13 |  | 9 | 2 | 18 |  |  | 1
Canal. 14 |  | 12 | 2 | 24 |  |  |  | 1
Canal. 15 |  | 14 | 1 | 14 |  |  |  | 1
Canal. 16 | 12 |  | 4 | 48 |  |  | 1
Canal. 17 |  | 22 | 1 | 22 |  |  | 1
Canal. 18 |  | 22 | 1 | 22 |  |  | 1
Canal. 19 |  | 7 | 1 | 7 |  |  |  | 1